## 1
常用钢材理论重量表
名称 | 规格 | Kg/M | 名称 | 规格 | Kg/M | 名称 | 规格 | Kg/M | 名称 | 规格 | Kg/M2 | 名称 | 规格 | Kg/M | 名称 | 规格 | Kg/M
工字钢 | 工10 | 11.216 | 槽钢 | ［5 | 5.44 | 角钢 | ┗25×4 | 1.459 | 钢板 | ∫=1 | 7.85 | H型钢 | 150×150×7×10 | 31.9 | 钢管 | Dg15 | 1.26
| 工12 | 13.987 |  | ［6.3 | 6.634 |  | ┗30×4 | 1.786 |  | ∫=1.5 | 11.78 |  | 200×200×8×12 | 50.5 |  | Dg20 | 1.63
| 工12.6 | 14.223 |  | ［8 | 8.045 |  | ┗40×4 | 2.422 |  | ∫=2 | 15.7 |  | 248×124×5×8 | 25.8 |  | Dg25 | 2.42
| 工14 | 16.89 |  | ［10 | 10.007 |  | ┗50×5 | 3.7 |  | ∫=2.5 | 19.63 |  | 250×125×6×9 | 29.7 |  | Dg32 | 3.13
| 工16 | 20.513 |  | ［12 | 12.059 |  | ┗50×6 | 4.465 |  | ∫=3 | 23.55 |  | 250×250×9×14 | 72.4 |  | Dg40 | 3.84
| 工18 | 24.143 |  | ［12.6 | 12.318 |  | ┗56×5 | 4.251 |  | ∫=4 | 31.4 |  | 250×255×14×14 | 82.2 |  | Dg50 | 4.88
| 工20a | 27.929 |  | ［14a | 14.535 |  | ┗60×6 | 5.42 |  | ∫=5 | 39.25 |  | 294×200×8×12 | 57.3 |  | Dg70 | 6.64
| 工20b | 31.069 |  | ［14b | 16.733 |  | ┗63×5 | 4.822 |  | ∫=6 | 47.1 |  | 294×302×12×12 | 85 |  | Dg80 | 8.34
| 工22a | 33.07 |  | ［16a | 17.24 |  | ┗63×6 | 5.721 |  | ∫=8 | 62.8 |  | 300×150×6.5×9 | 37.3 |  | Dg100 | 10.85
| 工22b | 36.524 |  | ［16 | 19.752 |  | ┗70×6 | 6.406 |  | ∫=10 | 78.5 |  | 300×300×10×15 | 94.5 |  | Dg125 | 15.04
| 工24a | 37.477 |  | ［18a | 20.174 |  | ┗70×7 | 7.398 |  | ∫=12 | 94.2 |  | 300×305×15×15 | 106 |  | Dg150 | 17.81
| 工24b | 41.245 |  | ［18 | 23 |  | ┗70×8 | 8.373 |  | ∫=14 | 109.9 |  | 340×250×9×14 | 79.7 | 镀锌管 | Dg15 | 1.31
| 工25a | 38.105 |  | ［20a | 22.637 |  | ┗75×6 | 6.905 |  | ∫=16 | 125.6 |  | 344×348×10×16 | 115 |  | Dg20 | 1.7
| 工25b | 42.03 |  | ［21a | 25.777 |  | ┗75×8 | 9.03 |  | ∫=18 | 141.3 |  | 350×175×7×11 | 50 |  | Dg25 | 2.53
| 工28a | 43.492 |  | ［22a | 24.999 |  | ┗80×6 | 7.376 |  | ∫=20 | 157 |  | 390×300×10×16 | 107 |  | Dg32 | 3.27
| 工28b | 47.888 |  | ［22 | 28.453 |  | ┗80×8 | 9.658 |  | ∫=22 | 172.7 |  | 396×199×7×11 | 56.7 |  | Dg40 | 4.01
| 工30a | 48.084 |  | ［24b | 30.628 |  | ┗80×10 | 11.874 |  | ∫=25 | 196.3 |  | 400×200×8×13 | 66 |  | Dg50 | 5.1
| 工30b | 52.794 |  | ［25a | 27.41 |  | ┗90×6 | 8.35 |  | ∫=28 | 219.8 |  | 440×300×11×18 | 124 |  | Dg70 | 6.93
| 工30c | 57.504 |  | ［25b | 31.335 |  | ┗90×8 | 10.946 |  | ∫=30 | 235.5 |  | 450×200×9×14 | 76.5 |  | Dg80 | 8.71
| 工32a | 52.717 |  | ［25c | 35.26 |  | ┗90×10 | 13.476 |  | ∫=32 | 251.2 |  | 482×300×11×15 | 115 |  | Dg100 | 11.34
| 工32b | 57.741 |  | ［28a | 31.427 |  | ┗90×12 | 15.94 |  | ∫=36 | 282.6 |  | 488×300×11×18 | 129 |  | Dg150 | 18.61
| 工32c | 62.765 |  | ［28b | 35.823 |  | ┗100×6 | 9.366 | 名称 | 规格 | 菱形 |  | 500×200×10×16 | 89.6 | 螺纹钢 | φ12 | 0.888
| 工36a | 60.037 |  | ［28c | 40.219 |  | ┗100×8 | 12.276 |  |  | Kg/M2 |  | 582×300×12×17 | 137 |  | φ14 | 1.21
| 工36b | 65.689 |  | ［30a | 34.463 |  | ┗100×10 | 15.12 | 花纹板 | δ=2.5 | 21.6 |  | 588×300×12×20 | 151 |  | φ16 | 1.58
| 工36c | 71.341 |  | ［30b | 39.173 |  | ┗100×12 | 17.898 |  | δ=3 | 25.6 |  | 596×199×10×15 | 95.1 |  | φ18 | 2
| 工40a | 67.598 |  | ［30c | 43.886 |  | ┗110×8 | 13.532 |  | δ=3.5 | 29.5 |  | 600×200×11×17 | 106 |  | φ20 | 2.47
| 工40b | 73.878 |  | ［32a | 38.088 |  | ┗110×10 | 16.69 |  | δ=4 | 33.4 |  | 700×300×13×24 | 185 |  | φ22 | 2.98
| 工40c | 80.158 |  | ［32b | 43.107 |  | ┗110×12 | 19.782 |  | ∫=4.5 | 37.3 |  | 700×300×13×24 | 185 |  | φ25 | 3.85
| 工45b | 87.485 |  | ［32c | 48.131 |  | ┗125×8 | 15.504 |  | ∫=5 | 42.3 | 钢轨 | 38K | 38.73 |  | φ28 | 4.83
| 工45c | 94.55 |  | ［36a | 47.814 |  | ┗125×10 | 19.133 |  | ∫=5.5 | 46.2 |  | 43K | 44.65 |  | φ32 | 6.31
| 工56b | 115.108 |  | ［36b | 53.466 |  | ┗125×12 | 22.696 |  | ∫=6 | 50.1 |  | 50K | 51.51 |  | φ36 | 7.99
| 工56c | 123.9 |  | ［36c | 59.118 |  | ┗140×10 | 21.488 |  | δ=8 | 66.8 |  | QU80 | 63.69 |  | φ40 | 9.87
| 工63b | 131.298 |  | ［40a | 58.928 |  | ┗140×12 | 25.522 | 名称 | 规格 | 扁豆形 | 钢材理论重量简易计算方法
| 工63c | 141.189 |  | ［40b | 65.204 |  | ┗140×14 | 29.49 |  |  | Kg/M2 | 圆钢： | 每米重量（Kg）=.00617×直径×直径
|  |  |  | ［40c | 71.488 |  | ┗140×16 | 33.393 | 花纹板 | δ=2.5 | 22.6 | 方管： | 每米重量（Kg）=.00785×边宽×边宽
线材 | φ6.5 | 0.26 | 圆钢 | φ25 | 3.85 |  | ┗160×12 | 29.391 |  | δ=3 | 26.6 | 六角钢： | 每米重量（Kg）=.0068×对边直径×对边直径
| φ8 | 0.395 |  | φ30 | 5.55 |  | ┗160×14 | 33.987 |  | δ=3.5 | 30.5 | 八角钢： | 每米重量（Kg）=.0065×对边直径×对边直径
圆钢 | φ10 | 0.617 |  | φ32 | 6.31 |  | ┗160×16 | 38.518 |  | δ=4 | 34.4 | 螺纹钢： | 每米重量（Kg）=.00617×d0直径×d0直径
| φ12 | 0.888 |  | φ36 | 7.99 |  | ┗180×14 | 30.589 |  | ∫=4.5 | 38.3 | *角钢： | 每米重量（Kg）=.00785×（边宽＋边宽－边厚）×边厚
| φ14 | 1.21 |  | φ40 | 9.87 |  | ┗180×16 | 43.542 |  | ∫=5 | 42.3 | 扁钢： | 每米重量（Kg）=.00785×厚度×边宽
| φ16 | 1.58 |  | φ42 | 11.99 |  | ┗180×18 | 48.634 |  | ∫=5.5 | 46.2 | 无缝钢管： | 每米重量（Kg）=.02466×壁厚×（外经－壁厚）
| φ18 | 2 |  | φ45 | 12.48 |  | ┗200×16 | 48.68 |  | ∫=6 | 50.1 | 接缝钢管： | 每米重量（Kg）=.02466×壁厚×（外经－壁厚）
| φ20 | 2.47 |  | φ48 | 14.21 |  | ┗200×18 | 54.401 |  | δ=8 | 65.8 | 中厚钢板： | 每米m2 重量（Kg）=.00785×厚度
| φ22 | 2.98 |  | φ50 | 15.42 |  | ┗200×20 | 60.056 |  | δ=8 | 65.8 | 薄钢板： | 每米m2 重量（Kg）=.00786×厚度
| φ24 | 3.55 |  | φ56 | 19.3 |  | ┗200×24 | 71.168
法兰重量公式
净重(公斤) |  | 外径 | 内径 | 厚度 | 净重
|  | 800 | 200 | 55 | 203.4579 |  | （公斤）
钢管重量公式
外径mm |  | 壁厚mm |  | 长度m | 净重
160 |  | 5 |  | 6 | 114.6763 |  | （公斤）
钢板重量公式
| 长mm | 宽mm | 厚度mm |  | 重量（公斤）
| 1000 | 1000 | 5 |  | 39.25
钢材理论重量计算公式
| 名称 | 单位 | 计算公式 |  | 计算举例
| 圆钢盘条 | kg／m | w=0.006165×d² |  | 直径80mm的圆钢，求每米质量
|  |  | 式中，d为直径(mm) |  | 每米质量=0.00617×80²kg=39.488kg
| 螺纹钢 | kg／m | W=0.00617×d² |  | 断面直径为12mm的螺纹钢，求每米质量
|  |  | 式中，d为断面直径(mm) |  | 每米质量=0.00617x12²kg=0.89kg
| 方钢 | kg／m | W=0.00785×d² |  | 边宽30mm的方钢，求每米质量
|  |  | 式中，d为边宽(MM) |  | 每米质量=0.00785×30²kg=7.07kg
| 扁钢 | kg／m | W=0.00785×d×b |  | 边宽40mm、厚5mm的扁钢，求每米质量
|  |  | 式中，d为边宽(mm)b为厚(mm) |  | 每米质量=0.00785×40×5kg=1.57kg
| 六角钢 | kg／m | W =0.006798×d² |  | 对边距离50mm的六角钢，求每米质量
|  |  | 式中，d为对边距离(mm) |  | 每米质量=0.006798×50²kg=17kg
| 八角钢 | kg／m | W=0.006798×d² |  | 对边距离80mm的八角钢，求每米质量
|  |  | 式中，d为对边距离(mm) |  | 每米质量: 0.0065 x 80²kg=41.60kg
| 等边角钢 | kg／m | W=0.00785×[d(2b-d)+0.215(R²一2r²)]式中，b为边宽，d为边厚，R 为内弧_半径，r为端弧半径 |  | 求4mmx20mm等边角钢的每米质量
GB9787中查出4mm×20mm等边角钢的R为3.5，r为1.2
每米质量=0.00785×[4(2×20—4)+0.215(3.5²一2×1.2²)]kg=1.15kg
| 不等边角钢 | kg／m | w=0.00785×[d(B+6一d)+0.215(R²一2 r²)] |  | 求30rnm×20mm x 4mm不等边角钢每米质量。从GB9788中查出30x 20x 4不等边角钢的R为3.5，r为1.2
|  |  | 式中，B为长边宽，b为短边, 宽，d为边厚，R为内弧半径,r为端弧半径 |  | 每米质量=0.00785×[4(30+20—4)+0.215(3.5²—2×1.2²)]kg =1.46kg
| 槽钢 | kg／m | w=0.00785[hd+2t(b一d)+0.349(R²一r2)] |  | 求80mm×43mm×5mm的槽钢每米质量。从GB707中查出该槽钢t为8，R为8，r为4
|  |  | 式中，h为高，b为腿长，d为腰厚，t为平均腿厚，R为内弧半径，r为端弧半径 |  | 每米质量=0.00785[80×5十2×8(43—5)+0.349(8²-4²)]kg=8.04kg
| 工字钢 | kg／m | w=0.00785[hd+2t(b一d)+0.8584(R²一r²)] |  | 求250rnm×118mm×10mm的工字钢每米质量。从GB706中查出该工字钢t为13。R为10，r为5
|  |  | 式中，h为高，b为腿长，d为腰厚，t为平均腿厚，R为内弧半径，r为端弧半径 |  | 每米质量=0.00785[250×10+2×13 x(118一10)+0.8584(10²—5²)]kg=42.2kg
| 钢板 | kg／m² | w=7.85×6 |  | 厚度6mm的钢板，求每平方米的质量
|  |  | 式中，6为厚 |  | 每平方米质量=7.85×6kg=47.1kg
| 钢管(包括无缝钢管及焊接钢管) | kg／m | w=0.02466×S(D—S) |  | 外径60mm，壁厚4mm的无缝钢管，求每米质量每米质量=0.02466×4×(60-4)kg: 5.52kg
式中，D为外径，s为壁厚
常州精密钢管博客
http://www.josen.net